## Sheet1
	NodeMCU-32S
	20	V3.3V					GND	19
10uF to GND	21	EN	Reset					MOSI	GPIO23	P23	18	DIN / MAX7912
	22	SVP	GPIO36	ADC0					GPIO22	P22	17	SCL
	23	SVN	GPIO39	ADC3					GPIO01	TX	16	TX Udisk
	24	P34	GPIO34	ADC6					GPIO03	RX	15	RX Udisk
	25	P35	GPIO36	ADC7					GPIO21	P21	14	SDA
	26	P32	GPIO32	ADC4	T9					GND	13
	27	P33	GPIO33	ADC5	T8			MISO	GPIO19	P19	12
DAC Channel 1	28	P25	GPIO25	ADC18				SCK	GPIO18	P18	11	CLK / MAX7912
	29	P26	GPIO26	ADC19				SS	GPIO05	P5	10
Boot Mode	30	P27	GPIO27	ADC17	T7				GPIO17	P17	9	MP3 Tx
PIR Sensor	31	P14	GPIO14	ADC16	T6				GPIO16	P16	8	MP3 Rx
Button1	32	P12	GPIO12	ADC15	T5		T0	ADC10	GPIO04	P4	7	Switch Encoder
	33	GND					T1	ADC11	GPIO00	P0	6	BLUE LED
PIN_A	34	P13	GPIO13	ADC14	T4		T2	ADC12	GPIO2	P21	5	PIN_B
	35	SD2	GPIO9	FL.D2			T3	ADC13	GPIO15	P15	4
CS / MAX7912	36	SD3	GPIO10	FL.D3				FL.D1	GPIO8	SD1	3
	37	CMD	GPIO11	FL.HCMD				FL.D0	GPIO7	SD0	2
	38	V5					FL.SCK	GPIO6	CLK	1
						USB